## Tabelle1
OSKA8551
tc [°C] | to [°C] | 10 | 0 | -10
25 | Qo[W] |  | 299796.225 | 200668.6556
| P [kW] |  | 49.5592 | 43.2684
| COP |  | 6.0493 | 4.6378
| m [kg/h] |  | 932.8787 | 630.6137
| Qac [kW] |  | 8.8685 | 13.7784
35 | Qo[W] | 404468.8992 | 279441.6707 | 185335.9961
| P [kW] | 67.3575 | 58.7652 | 51.8607
| COP | 6.0048 | 4.7552 | 3.5737
| m [kg/h] | 1301.1203 | 906.7949 | 607.5986
| Qac [kW] | 19.4094 | 22.831 | 25.8076
OSKA8571
tc [°C] | to [°C] | -25 | -35 | -45
0 | Qo[W] | 170085.5618 | 102864.8726 | 56432.1803
| P [kW] | 34.9677 | 30.2819 | 26.3305
| m [kg/h] | 496.4403 | 302.1946 | 168.0266
| Qac [kW] | 1.777 | 8.5347 | 12.6127
10 | Qo[W] | 157253.4236 | 92829.7059 | 49326.5702
| P [kW] | 42.0097 | 36.9601 | 31.5214
| m [kg/h] | 479.9982 | 286.4615 | 152.7104
| Qac [kW] | 10.0696 | 15.6932 | 18.6588
Qac (oil cooling) is based on 80°C discharge temperature
Superheat 5K
Liquid sub cooling 0K
compressor speed 2900rpm
Ammonia
Performance data are tentative data based on measurements and calculations and could have in the worst case greater tolerances than our standard data.